## Referência2
r óleo [kg/m3] | Medição de Caudal |  |  | Medição de DP |  | Cálculo de Re | Posicionamento do Pitot |  | Cálculo de u(r)
913 |  |  |  | (Tomadas 14-16) | [7 empty] | Regime Laminar
| Dm [kg] | Dt [s] | Vel. med. [m/s] | h [mm] | DP [Pa] | Reynolds | Pos. Rel. [mm] | Pos. Abs. [mm] | h' [mm] | u [m/s] |  | u teórico [m/s]
Diâmetro [m] | 20 | 59.666 | 1.2881 | 30 | 3722.0121 | 1044.191 | 17 | 7.5 | 5 | 1.1657 |  | 0.99678
0.01905 | [6 empty] | 16 | 6.5 | 7 | 1.3793 |  | 1.4016
[7 empty] | 15 | 5.5 | 11 | 1.729 |  | 1.7485
DL 14-16 [m] |  |  | Micrómetro (y=d/2) [mm]: |  |  |  | 14 | 4.5 | 15 | 2.0191 |  | 2.0376
1.5 |  |  | 9.5 |  |  |  | 13 | 3.5 | 19 | 2.2724 |  | 2.2689
[7 empty] | 12 | 2.5 | 21 | 2.389 |  | 2.4424
g [m2/s] | [6 empty] | 11 | 1.5 | 24 | 2.554 |  | 2.5581
9.81 | [6 empty] | 10 | 0.5 | 26 | 2.6582 |  | 2.6159
[7 empty] | 9 | -0.5 | 25 | 2.6066 |  | 2.6159
r Hg [kg/m3] | [6 empty] | 8 | -1.5 | 25 | 2.6066 |  | 2.5581
13560 | [6 empty] | 7 | -2.5 | 22 | 2.4452 |  | 2.4424
[7 empty] | 6 | -3.5 | 19 | 2.2724 |  | 2.2689
Visc. [centistoke] | [6 empty] | 5 | -4.5 | 15 | 2.0191 |  | 2.0376
23.5 | [6 empty] | 4 | -5.5 | 12 | 1.8059 |  | 1.7485
[7 empty] | 3 | -6.5 | 8 | 1.4745 |  | 1.4016
[7 empty] | 2 | -7.5 | 5 | 1.1657 |  | 0.99678
Dm/Dt integrado
0.41065
Dm/Dt medido
0.3352