## Referência1
r óleo [kg/m3] | Medição de Caudal |  |  | Medição de DP |  | Cálculo de Re |  | Cálculo de f
913 |  |  |  | (Tomadas 14-16)
| Dm [kg] | Dt [s] | vel. [m/s] | h [mm] | DP [Pa] | Reynolds | f exper. | f Moody | teórico/medido
diâmetro [m] | 30 | 66.38 | 1.7367 | 40.5 | 5024.7163 | 1323.3927 | 0.046345 | 0.048361 | 1.0435
0.01905 | 30 | 22.2 | 5.193 | 324 | 40197.7307 | 3957.0633 | 0.041469 | 0.04056 | 0.97808
| 30 | 32.29 | 3.5703 | 169 | 20967.3348 | 2720.5576 | 0.045762 | 0.045805 | 1.0009
DL 14-16 [m] | 30 | 38.18 | 3.0195 | 72 | 8932.829 | 2300.8592 | 0.027257 | 0.027816 | 1.0205
1.5 | 30 | 46.8 | 2.4633 | 56 | 6947.7559 | 1877.0685 | 0.031854 | 0.034096 | 1.0704
g [m2/s]
9.81
r Hg [kg/m3]
13560
visc. [centistoke]
25